## 封面1(A4竖-省站标准)
建 设 工 程 预 算 书
（一般计税）
河北北方学院三校区食堂维修
工程名称:
|  | 工程规模: |  |  |  | 平方米
42323.10
|  | 工程造价: |  |  |  |  | 元
|  | 单方造价: |  |  |  |  | 元
建设单位:
施工单位:
| 编 制 人: |  |  |  | (签字盖章)
| 审 核 人: |  |  |  | (签字盖章)
| 审 定 人: |  |  |  | (签字盖章)
| 编制单位: |  |  |  | (签字盖章)
编制日期:

## 单位工程造价汇总表
单位工程造价汇总表
工程名称：河北北方学院三校区食堂维修
第1页,共1页
单位工程名称 | 工程造价(元) | 其 中：
|  | 人工费(元) | 材料费(元) | 机械费(元) | 主材设备(元)
一般建筑工程.三类工程 | 13437.55 | 610.22 | 10809.75 | 2.52
建筑工程土石方、建筑物超高、垂直运输、大型机械场外运输及一次安拆
灌注桩．地基处理与边坡支护、桩基础一类工程
预制桩．地基处理与边坡支护、桩基础二类工程
装饰装修工程 | 21470.24 | 3793.3 | 7161.85 | 25.19
安装工程.三类工程 | 7415.31 | 3140.41 | 118.63 | 7.46 | 1964.43
合 计 | 42323.1 | 7543.93 | 18090.23 | 35.17 | 1964.43
评审文号:冀建标[2023]17号

## 单位工程费汇总表(连续输出-省站标准)
单 位 工 程 费 汇 总 表
工程名称：河北北方学院三校区食堂维修
第1页,共2页
序号 | 编 码 | 项目名称 | 计算基础 | 费率(%) | 费用金额(元)
一般建筑工程.三类工程
1 | ZJF | 直接及技术措施性成本 | RGF+CLF+JXF+WCF | 100 | 11422.49
2 | RGF | 其中：人工费 | STRGF+CSRGF | 100 | 610.22
3 | CLF | 其中：材料费 | STCLF+CSCLF | 100 | 10809.75
4 | JXF | 其中：机械费 | STJXF+CSJXF | 100 | 2.52
5 | WCF | 其中：未计价材料费 | STWCF+CSWCF | 100
6 | SBF | 其中：设备费 | STSBF+CSSBF | 100
7 | QTF | 施工组织措施费 | (STRGF+STJXF)+(CSRGF+CSJXF) | 4.88 | 29.9
8 | QTFR | 其中：人工费 | (STRGF+STJXF)+(CSRGF+CSJXF) | 2.15 | 13.17
9 | QTFC | 其中：材料费 | (STRGF+STJXF)+(CSRGF+CSJXF) | 1.36 | 8.33
10 | QTFJ | 其中：机械费 | (STRGF+STJXF)+(CSRGF+CSJXF) | 1.37 | 8.39
11 | QFJS | 取费基数 | (RGF+JXF)+(QTFR+QTFJ) | 100 | 634.3
12 | GLF | 企业管理费 | QFJS | 11.5 | 72.94
13 | LR | 利润 | QFJS | 10 | 63.43
14 | JKTZ | 价款调整 | JC+DLF | 100 | 19.55
15 | JC | 其中：价差 | STJC+CSJC+STJGJC+CSJGJC | 100 | 19.55
16 | DLF | 其中：独立费 | DLFHJ | 100
17 | AQWM | 安全文明施工费 | ZJF+QTF+GLF+LR+JKTZ | 6.2 | 719.72
18 | SQZJ | 税前工程造价 | ZJF+QTF+GLF+LR+JKTZ+AQWM+(STSBF+CSSBF+STSBFJC+CSSBFJC) | 100 | 12328.03
19 | SJ1 | 税金 | SQZJ | 9 | 1109.52
20 | HJ | 工程造价 | SQZJ+SJ1 | 100 | 13437.55
装饰装修工程
1 | ZJF | 直接及技术措施性成本 | RGF+CLF+JXF+WCF | 100 | 10980.34
2 | RGF | 其中：人工费 | STRGF+CSRGF | 100 | 3793.3
3 | CLF | 其中：材料费 | STCLF+CSCLF | 100 | 7161.85
4 | JXF | 其中：机械费 | STJXF+CSJXF | 100 | 25.19
5 | WCF | 其中：未计价材料费 | STWCF+CSWCF | 100
6 | SBF | 其中：设备费 | STSBF+CSSBF | 100
7 | QTF | 施工组织措施费 | (STRGF+STJXF)+(CSRGF+CSJXF) | 3.76 | 143.58
8 | QTFR | 其中：人工费 | (STRGF+STJXF)+(CSRGF+CSJXF) | 2.33 | 88.97
9 | QTFC | 其中：材料费 | (STRGF+STJXF)+(CSRGF+CSJXF) | 1.39 | 53.08
10 | QTFJ | 其中：机械费 | (STRGF+STJXF)+(CSRGF+CSJXF) | 0.04 | 1.53
11 | QFJS | 取费基数 | (RGF+JXF)+(QTFR+QTFJ) | 100 | 3908.99
12 | GLF | 企业管理费 | QFJS | 13 | 508.17
13 | LR | 利润 | QFJS | 7.8 | 304.9
14 | JKTZ | 价款调整 | JC+DLF | 100 | 6885.25
15 | JC | 其中：价差 | STJC+CSJC+STJGJC+CSJGJC | 100 | 6885.25
评审文号:冀建标[2023]17号
单 位 工 程 费 汇 总 表
工程名称：河北北方学院三校区食堂维修
第2页,共2页
序号 | 编 码 | 项目名称 | 计算基础 | 费率(%) | 费用金额(元)
16 | DLF | 其中：独立费 | DLFHJ | 100
17 | AQWM | 安全文明施工费 | ZJF+QTF+GLF+LR+JKTZ | 4.65 | 875.23
18 | SQZJ | 税前工程造价 | ZJF+QTF+GLF+LR+JKTZ+AQWM+(STSBF+CSSBF+STSBFJC+CSSBFJC) | 100 | 19697.47
19 | SJ1 | 税金 | SQZJ | 9 | 1772.77
20 | HJ | 工程造价 | SQZJ+SJ1 | 100 | 21470.24
安装工程.三类工程
1 | ZJF | 直接及技术措施性成本 | RGF+CLF+JXF+WCF | 100 | 5230.93
2 | RGF | 其中：人工费 | STRGF+CSRGF | 100 | 3140.41
3 | CLF | 其中：材料费 | STCLF+CSCLF | 100 | 118.63
4 | JXF | 其中：机械费 | STJXF+CSJXF | 100 | 7.46
5 | WCF | 其中：未计价材料费 | STWCF+CSWCF | 100 | 1964.43
6 | SBF | 其中：设备费 | STSBF+CSSBF | 100
7 | QTF | 施工组织措施费 | STRGF+STJXF | 11.69 | 367.99
8 | QTFR | 其中：人工费 | STRGF+STJXF | 6.16 | 193.91
9 | QTFC | 其中：材料费 | STRGF+STJXF | 5.53 | 174.08
10 | QTFJ | 其中：机械费 | STRGF+STJXF
11 | QFJS | 取费基数 | (RGF+JXF)+(QTFR+QTFJ) | 100 | 3341.78
12 | GLF | 企业管理费 | QFJS | 17 | 568.1
13 | LR | 利润 | QFJS | 9 | 300.76
14 | JKTZ | 价款调整 | JC+DLF | 100 | -0.4
15 | JC | 其中：价差 | STJC+CSJC+STJGJC+CSJGJC | 100 | -0.4
16 | DLF | 其中：独立费 | DLFHJ | 100
17 | AQWM | 安全文明施工费 | ZJF+QTF+GLF+LR+JKTZ | 5.19 | 335.66
18 | SQZJ | 税前工程造价 | ZJF+QTF+GLF+LR+JKTZ+AQWM+(STSBF+CSSBF+STSBFJC+CSSBFJC) | 100 | 6803.04
19 | SJ1 | 税金 | SQZJ | 9 | 612.27
20 | HJ | 工程造价 | SQZJ+SJ1 | 100 | 7415.31
|  | 合 计 |  |  | 42323.1
评审文号:冀建标[2023]17号

## 单位工程预算表(A4竖-省站标准)
单 位 工 程 预 算 表
工程名称：河北北方学院三校区食堂维修
第1页,共2页
序号 | 定额编号 | 项 目 名 称 | 单位 | 数量 | 单价 | 合价 | 其中:(元)
[7 empty] | 人工费 | 材料费 | 机械费
|  | 南校区食堂维修 |  |  |  | 3670.97 | 1074.03 | 2593.21 | 3.73
1 | [62]4-53调 | 塑钢隐形纱扇 | 100m2 | 0.111 | 7847.98 | 871.13 | 85.25 | 785.88
2 | [63]5-183调 | UPVC管道拆除 DN50 | 10m | 0.8 | 45.58 | 36.46 | 35.75 | 0.71
3 | [63]6-146调 | 下水管密封 DN50 | 10个 | 2.1 | 107.69 | 226.15 | 225.04 | 1.11
|  | 主材：UPVC管件 堵头 DN50 | 个 | 21 | 8.85 | 185.85 |  | 185.85
4 | [63]6-146 | 低压管件连接 UPVC弯头 DN50 | 10个 | 1 | 107.79 | 107.79 | 107.16 |  | 0.63
|  | 主材：UPVC管件 弯头 DN50 | 个 | 10 | 8.85 | 88.5 |  | 88.5
5 | [63]6-146 | 低压管件连接 UPVC三通 DN50 | 10个 | 0.5 | 107.79 | 53.9 | 53.58 |  | 0.32
|  | 主材：UPVC管件 三通 DN50 | 个 | 5 | 8.85 | 44.25 |  | 44.25
6 | [63]5-183 | 室内管道安装,承插塑料排水管(零件黏接) UPVC50 | 10m | 0.5 | 184.11 | 92.06 | 74.48 | 17.58
|  | 主材：承插塑料排水管 DN50 | m | 4.835 | 5.4 | 26.109 |  | 26.109
7 | [63]6-147 | 低压管件连接 UPVC弯头 DN75 | 10个 | 1 | 119.95 | 119.95 | 118.94 |  | 1.01
|  | 主材：低压管件连接 UPVC弯头 DN75 | 个 | 10 | 11.5 | 115 |  | 115
8 | [63]6-147 | 低压管件连接 UPVC三通 DN75 | 10个 | 0.5 | 119.95 | 59.98 | 59.47 |  | 0.51
|  | 主材：低压管件连接 UPVC三通 DN75 | 个 | 5 | 11.5 | 57.5 |  | 57.5
9 | [63]5-184 | 室内管道安装,承插塑料排水管(零件黏接) UPVC75 | 10m | 0.5 | 271.33 | 135.67 | 100.04 | 35.63
|  | 主材：承插塑料排水管 φ75 | m | 4.815 | 9.29 | 44.7313 |  | 44.7313
10 | [63]6-146 | 下水管增加密封圈 | 10个 | 2 | 107.79 | 215.58 | 214.32 |  | 1.26
|  | 主材：密封圈 DN50 | 个 | 20 | 0.88 | 17.6 |  | 17.6
11 | BC-02调 | 304不锈钢水槽盖板 300*580*25 | 米 | 18 | 97.35 | 1752.3 |  | 1752.3
|  | 东校区食堂维修 |  |  |  | 21603.79 | 6358.27 | 15214.08 | 31.44
12 | [62]4-53调 | 塑钢隐形纱扇 | 100m2 | 0.521 | 7847.98 | 4088.8 | 400.12 | 3688.68
13 | [63]5-183调 | UPVC管道拆除 DN50 | 10m | 4.9 | 45.58 | 223.34 | 218.98 | 4.36
14 | [63]6-146调 | 下水管密封 DN50 | 10个 | 10.2 | 107.69 | 1098.44 | 1093.03 | 5.41
|  | 主材：UPVC管件 堵头 DN50 | 个 | 102 | 8.85 | 902.7 |  | 902.7
15 | [63]6-146 | 低压管件连接 UPVC弯头 DN50 | 10个 | 1 | 107.79 | 107.79 | 107.16 |  | 0.63
|  | 主材：UPVC管件 弯头 DN50 | 个 | 10 | 8.85 | 88.5 |  | 88.5
16 | [63]6-146 | 低压管件连接 UPVC三通 DN50 | 10个 | 0.5 | 107.79 | 53.9 | 53.58 |  | 0.32
|  | 主材：UPVC管件 三通 DN50 | 个 | 5 | 8.85 | 44.25 |  | 44.25
17 | [63]5-183 | 室内管道安装,承插塑料排水管(零件黏接) UPVC50 | 10m | 0.5 | 184.11 | 92.06 | 74.48 | 17.58
|  | 主材：承插塑料排水管 DN50 | m | 4.835 | 5.4 | 26.109 |  | 26.109
评审文号:冀建标[2023]17号
单 位 工 程 预 算 表
工程名称：河北北方学院三校区食堂维修
第2页,共2页
序号 | 定额编号 | 项 目 名 称 | 单位 | 数量 | 单价 | 合价 | 其中:(元)
[7 empty] | 人工费 | 材料费 | 机械费
18 | [63]6-147 | 低压管件连接 UPVC弯头 DN75 | 10个 | 1 | 119.95 | 119.95 | 118.94 |  | 1.01
|  | 主材：低压管件连接 UPVC弯头 DN75 | 个 | 10 | 11.5 | 115 |  | 115
19 | [63]6-147 | 低压管件连接 UPVC三通 DN75 | 10个 | 0.5 | 119.95 | 59.98 | 59.47 |  | 0.51
|  | 主材：低压管件连接 UPVC三通 DN75 | 个 | 5 | 11.5 | 57.5 |  | 57.5
20 | [63]5-184 | 室内管道安装,承插塑料排水管(零件黏接) UPVC75 | 10m | 0.5 | 271.33 | 135.67 | 100.04 | 35.63
|  | 主材：承插塑料排水管 φ75 | m | 4.815 | 9.29 | 44.7313 |  | 44.7313
21 | [63]6-146 | 下水管增加密封圈 | 10个 | 2 | 107.79 | 215.58 | 214.32 |  | 1.26
|  | 主材：密封圈 DN50 | 个 | 20 | 0.88 | 17.6 |  | 17.6
22 | BC-01调 | 地面拆除开槽550*300（垃圾外运） | 米 | 40 | 70.8 | 2832 |  | 2832
23 | 4-24 | 砖砌沟道 [干混砌筑砂浆 DMM5] | 10m3 | 0.24 | 6223.64 | 1493.67 | 610.22 | 880.93 | 2.52
24 | [62]2-14 | 砂浆抹灰,内墙,砌体,（9+6）mm [干混抹灰砂浆 DPM10,干混抹灰砂浆 DPM20] | 100m2 | 0.4 | 3386.88 | 1354.75 | 1000.01 | 352.4 | 2.34
25 | BC-02调 | 304不锈钢水槽盖板 300*580*25 | 米 | 52 | 97.35 | 5062.2 |  | 5062.2
26 | [62]2-79 | 内墙瓷砖,干混砂浆,周长1200mm以内 [干混抹灰砂浆 DPM20] | 100m2 | 0.5 | 9331.31 | 4665.66 | 2307.92 | 2334.89 | 22.85
|  | 西校区食堂维修 |  |  |  | 394.57 | 111.63 | 282.94
27 | [63]5-183调 | UPVC管道拆除 DN50 | 10m | 0.1 | 45.58 | 4.56 | 4.47 | 0.09
28 | [63]6-146调 | 下水管密封 DN50 | 10个 | 1 | 107.69 | 107.69 | 107.16 | 0.53
|  | 主材：UPVC管件 堵头 DN50 | 个 | 10 | 8.85 | 88.5 |  | 88.5
29 | BC-02调 | 304不锈钢水槽盖板 300*580*25 | 米 | 2.9 | 97.35 | 282.32 |  | 282.32
|  | 合 计 |  |  |  | 27633.76 | 7543.93 | 20054.66 | 35.17
评审文号:冀建标[2023]17号

## 人材机汇总表(省站标准)
人工、材料、机械台班(用量、单价)汇总表
工程名称：河北北方学院三校区食堂维修
第1页,共2页
编 码 | 名称及型号规格 | 单位 | 数 量 | 不含税 基期价(元) | 不含税 市场价(元) | 不含税 市场价合计(元) | 不含税 价差合计(元)
人工
00010001 | 综合用工一类 | 工日 | 15.3857 | 215 | 215 | 3307.93
00010002 | 综合用工二类 | 工日 | 22.2947 | 190 | 190 | 4235.99
材料
01030221 | 镀锌铁丝 8#～12# | kg | 0.13 | 5.1 | 5.1 | 0.66
01130090 | 镀锌扁钢 <-59 | kg | 1.36 | 4.96 | 4.96 | 6.75
03020915 | 精制六角带帽螺栓 M6～12×12～50 | 套 | 10.6 | 0.09 | 0.09 | 0.95
03021605 | 膨胀螺栓 M12×200 | 套 | 5.9 | 1.5 | 1.5 | 8.85
03134021 | 铁砂布 0～2# | 张 | 1.4 | 0.75 | 0.75 | 1.05
03135306 | 电焊条 结422 φ3.2 | kg | 0.04 | 4.34 | 4.34 | 0.17
04010004 | 水泥 32.5 | kg | 10 | 0.48 | 0.44 | 4.4 | -0.4
04130006 | 标准砖 240×115×53 | 千块 | 1.295 | 456.31 | 427.18 | 553.2 | -37.72
04430030 | 干混砌筑砂浆 DMM5 | t | 1.044 | 274.34 | 329.2 | 343.68 | 57.27
04430280 | 干混抹灰砂浆 DPM10 | m3 | 0.4072 | 497.02 | 673.71 | 274.33 | 71.95
04430300 | 干混抹灰砂浆 DPM20 | m3 | 0.5496 | 523.43 | 709.17 | 389.76 | 102.08
07000010 | 瓷砖 200×300 | m2 | 53 | 38.83 | 38.83 | 2057.99
11210070 | 金钢网纱窗 | m2 | 63.2 | 70.8 | 176.99 | 11185.77 | 6711.21
14330140 | 丙酮 | kg | 0.45 | 11.77 | 11.77 | 5.3
14410725 | 建筑胶 | kg | 17.515 | 6.64 | 6.64 | 116.3
14410870 | 聚氯乙烯热熔密封胶 | kg | 2.737 | 5.31 | 5.31 | 14.53
18090875 | 承插塑料排水管件 DN50 | 个 | 12.02 | 1.43 | 1.43 | 17.19
18090880 | 承插塑料排水管件 DN75 | 个 | 13.32 | 3.58 | 3.58 | 47.69
18310610 | 透气帽(铅丝球) DN50 | 个 | 0.26 | 2.65 | 2.65 | 0.69
18310620 | 透气帽(铅丝球) DN75 | 个 | 0.5 | 2.83 | 2.83 | 1.42
34110010 | 水 | m3 | 1.6947 | 8.68 | 8.68 | 14.71
38000080 | 其他材料 | % | 17.2937 | 1 | 1 | 17.29
XZAZCL04 | 砂子 | m3 | 0.023 | 135.92 | 135.92 | 3.13
机械
990611010 | 干混砂浆罐式搅拌机 公称储量(L) 20000 | 台班 | 0.0912 | 27.63 | 27.63 | 2.52
990611010 | 干混砂浆储料罐(带搅拌机） | 台班 | 0.1198 | 27.63 | 27.63 | 3.31
990706010 | 木工圆锯机 直径500mm | 台班 | 0.015 | 31.64 | 31.64 | 0.47
990745018 | 石料切割机 | 台班 | 0.58 | 37.73 | 37.73 | 21.88
990911020 | 热熔对接焊机 直径250mm | 台班 | 0.31 | 22.53 | 22.53 | 6.98
未计价材
17250134 | 承插塑料排水管 DN50 | m | 9.67 | 5.4 | 5.4 | 52.22
18091080 | UPVC管件 堵头 DN50 | 个 | 133 | 8.85 | 8.85 | 1177.05
评审文号:冀建标[2023]17号
人工、材料、机械台班(用量、单价)汇总表
工程名称：河北北方学院三校区食堂维修
第2页,共2页
编 码 | 名称及型号规格 | 单位 | 数 量 | 不含税 基期价(元) | 不含税 市场价(元) | 不含税 市场价合计(元) | 不含税 价差合计(元)
18091080 | UPVC管件 弯头 DN50 | 个 | 20 | 8.85 | 8.85 | 177
18091080 | UPVC管件 三通 DN50 | 个 | 10 | 8.85 | 8.85 | 88.5
18091080 | 密封圈 DN50 | 个 | 40 | 0.88 | 0.88 | 35.2
18091085 | 低压管件连接 UPVC弯头 DN75 | 个 | 20 | 11.5 | 11.5 | 230
18091085 | 低压管件连接 UPVC三通 DN75 | 个 | 10 | 11.5 | 11.5 | 115
W#100641 | 承插塑料排水管 φ75 | m | 9.63 | 9.29 | 9.29 | 89.46
评审文号:冀建标[2023]17号